## PIN_Define
STM32H743 VIH (2MFlash 1M RAM) LBGA
Core | [6 empty] | Schematic check | STM32Cube check
IMU | BMI088 |  | SPI1 | MOSI | PA7 |  | v | v
|  |  |  | MISO | PA6 |  | v | v
|  |  |  | SCK | PA5 |  | v | v
|  |  |  | Gyro_CS | PA3 |  | v | v
|  |  |  | Accel_CS | PA2 |  | v | v
|  |  |  | Gyro_Data_RDY | PA1 | EXTI1 | v | v
|  |  |  | Accel_Data_RDY | PA0 | EXTI0 | v | v
| BMI088 |  | SPI4 | MOSI | PE6 |  | v | v
|  |  |  | MISO | PE5 |  | v | v
|  |  |  | SCK | PE2 |  | v | v
|  |  |  | Gyro_CS | PC2 |  | v | v
|  |  |  | Accel_CS | PC13 |  | v | v
|  |  |  | Gyro_Data_RDY | PE3 | EXTI3 | v | v
|  |  |  | Accel_Data_RDY | PE4 | EXTI4 | v | v
Baro | SPL06-01 |  | I2C1 | SDA | PB7 |  | v | v
|  |  |  | SCL | PB6 |  | v | v
|  |  |  | Baro_Data_RDY | PB5 | EXTI5 | v | v
Motor | PWM/DSHOT | CH1 | TIM1 | CH1 | PE9 |  | v | v
|  | CH2 |  | CH2 | PE11 |  | v | v
|  | CH3 |  | CH3 | PE13 |  | v | v
|  | CH4 |  | CH4 | PE14 |  | v | v
|  | CH5 | TIM2 | CH3 | PB10 |  | v | v
|  | CH6 |  | CH4 | PB11 |  | v | v
|  | CH7 | TIM3 | CH3 | PB0 |  | v | v
|  | CH8 |  | CH4 | PB1 |  | v | v
LSE | 32.768kHz |  | OSC32 | OSC_IN | PC14 |  | v | v
|  |  |  | OSC_OUT | PC15 |  | v | v
HSE | 16Mhz source |  | OSC | OSC_IN | PH0 |  | v | v
LED | GPIO_OUTPUT |  | Blue |  | PB15 |  | v | v
|  |  | Red |  | PD15 |  | v | v
|  |  | Green |  | PD11 |  | v | v
FRAM | W25Q128JVS |  | SPI2 | SCK | PD3 |  | v | v
|  |  |  | MISO | PB14 |  | v | v
|  |  |  | MOSI | PC3 |  | v | v
|  |  |  | CS | PD4 |  | v | v
Connector
SPI |  |  | SPI3 | MOSI | PB2 |  | v | v
|  |  |  | MISO | PB4 |  | v | v
|  |  |  | SCK | PB3 |  | v | v
I2C |  |  | I2C4 | SDA | PD13 |  | v | v
|  |  |  | SCL | PD12 |  | v | v
UART | TEL4 |  | UART8 | RX | PE0 |  | v | v
|  |  |  | TX | PE1 |  | v | v
| TEL2 |  | UART4 | RX | PB8 |  | v | v
|  |  |  | TX | PB9 |  | v | v
| RC_input(RC) |  |  | Sbus INV | PD14 |  | v | v
|  |  | UART5 | RX | PB12 |  | v | v
|  |  |  | TX | PB13 |  | v | v
| Debug (NC) |  | UART6 | RX | PC7 |  | v | No hardware connection support
|  |  |  | TX | PC6 |  | v
| ESC_tele(TEL3) |  | UART7 | RX | PE7 |  | v | v
|  |  |  | TX | PE8 | NC | v | v
| GPS1 |  | USART1 | CK | PA8 | NC | v
|  |  |  | TX | PA9 |  | v | v
|  |  |  | RX | PA10 |  | v | v
| TEL1 |  | USART2 | CK | PD7 | NC | v
|  |  |  | TX | PD5 |  | v | v
|  |  |  | RX | PD6 |  | v | v
| GPS2 |  | USART3 | CK | PD10 | NC | v
|  |  |  | TX | PD8 |  | v | v
|  |  |  | RX | PD9 |  | v | v
USB_FS |  |  | USB | FS_DM | PA11 |  | v | v
|  |  |  | FS_DP | PA12 |  | v | v
SD |  |  | SDMMC1 | D0 | PC8 |  | v | v
|  |  |  | D1 | PC9 |  | v | v
|  |  |  | D2 | PC10 |  | v | v
|  |  |  | D3 | PC11 |  | v | v
|  |  |  | CK | PC12 |  | v | v
|  |  |  | CMD | PD2 |  | v | v
Debug |  |  | SWD | SWDIO | PA13 |  | v | v
|  |  |  | SWCLK | PA14 |  | v | v
Battery |  |  | ADC1_INP4 | BAT_V | PC4 |  | v | v
|  |  | ADC2_INP8 | BAT_I | PC5 |  | v | v
USB Detection |  |  | Input |  | PD0 |  | v | v
AUX_GPIO |  |  |  | AUX1 | PC0 |  | v | v
|  |  |  | AUX2 | PC1 |  | v | v
|  |  |  | AUX3 | PA4 |  | v | v