## PIN_Define
STM32 F405RGT6 (1MFlash)
Core
IMU | BMI270 | SPI2 | MOSI | PC3 |  | 1
|  |  | MISO | PC2 |  | 1
|  |  | SCK | PB13 |  | 1
|  |  | IMU_CS | PC14 |  | 1
Baro | DPS310 | SPI2 | MOSI | PC3 |  | 1
|  |  | MISO | PC2 |  | 1
|  |  | SCK | PB13 |  | 1
|  |  | BARO_CS | PC13 |  | 1
Motor | PWM | TIM3/CH3 | M1 | PB0 |  | 1
|  | TIM3/CH4 | M2 | PB1 |  | 1
|  | TIM2/CH1 | M3 | PA15 |  | 1
|  | TIM2/CH2 | M4 | PB3 |  | 1
|  | TIM3/CH1 | M5 | PB4 |  | 1
|  | TIM3/CH2 | M6 | PB5 |  | 1
|  | TIM4/CH3 | M7 | PB8 |  | 1
|  | TIM4/CH4 | M8 | PB9 |  | 1
|  | TIM12/CH1 | M9 | PB14 |  | 1
OSD | AT7456E | SPI1 | MOSI | PA7 |  | 1
|  |  | MISO | PA6 |  | 1
|  |  | SCK | PA5 |  | 1
|  |  | OSD_CS | PB12 |  | 1
OSC | external | 8MHz | OSC_IN | PH0 |  | 1
|  |  | OSC_OUT | PH1 |  | 1
LED | GPIO_OUTPUT | Red |  | PC5 |  | 1
|  | Blue |  | PA8 |  | 1
|  | Green |  | PC4 |  | 1
KEY |  | BOOT |  | BOOT0 |  | 1
Connector
I2C |  | I2C | SDA | PB7 |  | 1
|  |  | SCL | PB6 |  | 1
UART |  | UART1 | TX | PA9 |  | 1
|  |  | RX | PA10 |  | 1
|  | UART2 | RX | PA3 |  | 1
|  |  | TX | PA2 |  | 1
|  | UART3 | RX | PB11 |  | 1
|  |  | TX | PB10 |  | 1
|  | UART4 | RX | PA1 |  | 1
|  |  | TX | PA0 |  | 1
|  | UART5 | RX | PD2 |  | 1
| SBUS | UART6 | TX | PC6 |  | 1
|  |  | RX | PC7 | SBUS_DSM | 1
|  | SBUS_INV |  | PC15 |  | 1
USB_FS |  | USB | USB_DM | PA11 |  | 1
|  |  | USB_DP | PA12 |  | 1
SD |  | SPI3 | MOSI | PC12 |  | 1
|  |  | MISO | PC11 |  | 1
|  |  | SCK | PC10 |  | 1
|  |  | SDCARD_CS | PC9 |  | 1
Battery |  | ADC | BAT_V | PC0 |  | 1 | Ratio 1:21
|  |  | BAT_I | PC1 |  | 1